## Component List
DESCRIPTION | QUAN. | COMPONENT NAME(S) | REF. | PU (HT) | PT (HT)
1N4001 | 1 | D2 | DI1N4001 | 0.4 | 0.4
1k | 5 | R3 R7 R8 R9 R15 | RE14xxxx | 0.14 | 0.7
5k6 | 1 | R4 | RE14xxxx | 0.14 | 0.14
10k | 7 | R1 R5 R10 R11 R14 | RE14xxxx | 0.14 | 0.98
R16 R17
10uF/10V | 1 | C3 | CDTA16V10MF0 | 1.99 | 1.99
11.0592MHz | 1 | X1 | QUQZ11MHZ0592 | 6.63 | 6.63
22pF | 2 | C1 C2 | CDC50822PF | 0.34 | 0.68
74HC14 | 1 | IC1 | CI74HC14 | 2.65 | 2.65
78L05 | 1 | IC2 | CI78L05 | 1.99 | 1.99
100k | 4 | R2 R6 R12 R13 | RE14xxxx | 0.14 | 0.56
100nF | 2 | C6 C7 | CDMIL100NF | 0.66 | 1.32
100uF/25V | 1 | C4 | CDCHR25V100MF | 0.66 | 0.66
AT90S2313 | 1 | IC3 | CIAT90S2313-10 | 26.53 | 26.53
BS170 | 2 | T1 T2 | TRBC547A | 0.53 | 1.06
|  |  | TRBS170 | 1.66
Jack 2.5mm | 1 | K1 | COPG104JS | 2.65 | 2.65
LED | 1 | D3 | OPLED5R | 0.53 | 0.53
Power plug | 1 | K4 |  | 0 | 0
Prog/Run | 1 | S1 | COT215 | 0.66 | 0.66
SUB-D9 | 2 | K2 K3 | COSDF09200 | 3.98 | 7.96
Total HT: |  |  |  |  | 58.09
TVA: |  |  |  |  | 11.9665
Total TTC: |  |  |  |  | 70.0565
Port: |  |  |  |  | 42
Total: |  |  |  |  | 112.0565
PCB: | 0.4725 | 105*45 mm = 0,50 dm² |  | 35 | 16.5375
Total complet: |  |  |  |  | 86.594